## Sheet1
Source | Component | Qty | Component ID | Unit Price | Total | Board ID
Digikey | Switching Regulator | 1 | LM2575Sx-5.0/NOPBCT-ND | 3.04 | 3.04
Digikey | Barrel Jack | 1 | CP-002AHPJCT-ND | 1.44 | 1.44 | 12V_IN
Digikey | Capacitor 100 uF 16V | 1 | P15086CT-ND | 0.32 | 0.32 | C12
Digikey | Capacitor 470 uF 16V | 1 | 493-2181-1-ND | 0.51 | 0.51 | C13
Digikey | Capacitor 0.1 uF | 4 | 311-1488-1-ND | 0.19 | 0.76 | C1, C2, C3, C4
Digikey | Inductor 470 uH | 1 | 732-1690-1-ND | 2.25 | 2.25 | L1
Digikey | Resistor 10k 1% | 2 | 311-10.0KFRCT-ND | 0.1 | 0.2 | R3, R4, R5
Digikey | Resistor 130k 1% | 1 | 311-130KFRCT-ND | 0.1 | 0.1 | R1
Digikey | Resistor 300k 1% | 1 | 311-300KFRCT-ND | 0.1 | 0.1 | R2
Digikey | Resistor 1.5k 1% | 1 | RNCP1206FTD1K50CT-ND | 0.1 | 0.1 | R6
Digikey | Diode General SMD | 2 | S1A-FDICT-ND | 0.24 | 0.48 | D2, D4
Digikey | D Flip Flop SOT23-6 | 1 | 296-17617-1-ND | 0.37 | 0.37
Digikey | MOSFET N-Type | 1 | 2N7002-TPMSCT-ND | 0.18 | 0.18 | Q1
Digikey | Diode - Zener 5.1V | 1 | BZD27C4V3P-E3-08GICT-ND | 0.41 | 0.41 | D1
Digikey | Battery Holder 12mm | 1 | 36-3000CT-ND | 0.91 | 0.91
Digikey | DS3231 RTC | 1 | DS3231SN#T&RCT-ND | 8.77 | 8.77
|  |  |  | Total | 19.94