## Digikey
Source | Description | Units | Part number | Price/unit | Total | Purpose: X for Y
Digikey | P channel Mosfet | 2 | TSM2309CXRFGCT-ND | 0.68 | 1.36 | Hypnos V3 | SOT23
Digikey | P channel Mosfet - Large | 1 | TSM3457CX6RFGCT-ND | 0.84 | 0.84 | Hypnos V3 | SOT23
Digikey | N channel Mosfet | 2 | DMN6140L-13DICT-ND | 0.37 | 0.74 | Hypnos V3 | SOT26-6
SOT23
Digikey | 100k resistor 1% | 2 | 311-100KFRCT-ND | 0.1 | 0.2 | Hypnos V3 | 1206
Digikey | 30k resistor 5% | 2 | P30KECT-ND | 0.1 | 0.2 | Hypnos V3 | 1206
Adafruit | microSD card socket | 1 | 1660 | 1.95 | 1.95 | Hypnos V3
Digikey | DS3231 - works at -40C | 1 | DS3231SN#T&RCT-ND | 8.77 | 8.77 | Hypnos V3
Digikey | Push button | 2 | KMR731NG LFS | 0.34 | 0.68 | Hypnos V3 | SMD
Digikey | Battery Holder 12mm | 1 | 36-3000CT-ND | 0.91 | 0.91 | Hypnos V3
Digikey | 10k resistor 1% | 2 | A130183CT-ND | 0.1 | 0.2 | Hypnos V3 | 1206
Digikey | 0.1uF Capacitor | 2 | 311-1488-1-ND | 0.19 | 0.38 | Hypnos V3 | 1206
Digikey | KingBright LED low current | 2 | 754-1935-1-ND | 0.51 | 1.02 | Hypnos V3 | 0805
Digikey | 3K ohm resistor 1% | 1 | RMCF1206FT3K00CT-ND | 0.1 | 0.1 | Hypnos V3 | 1206
Digikey | 6.2k ohm resistor 1% | 1 | 311-6.20KFRCT-ND | 0.1 | 0.1 | Hypnos V3 | 1206
Digikey | Schottky Diodes | 1 | SL04-HE3-08CT-ND | 0.45 | 0.45 | Hypnos V3
|  |  |  | Total | 17.9

## Arrow
Source | Description | Units | Part number | Price/unit | Total | Purpose: X for Y
Arrow | N channel Mosfet | 1 | DMN65D8L-7 | 0.15 | 0.15 | Hypnos V3 |  | SOT23
Arrow | P channel Mosfet | 2 | DMP3099L-7 | 0.31 | 0.62 | Hypnos V3 |  | SOT23
Digikey | P channel Mosfet - Large | 1 | DMP3056LDMDICT-ND | 0.41 | 0.41 | Hypnos V3 |  | SOT26-6 | Not on Arrow
Arrow | 100k resistor 1% | 2 | RC1206FR-07100KL | 0.1 | 0.2 | Hypnos V3 |  | 1206
Arrow | 30k resistor 5% | 2 | ERJ-8GEYJ303V | 0.1 | 0.2 | Hypnos V3 |  | 1206
Arrow | microSD card socket | 1 | 1660 | 2.32 | 2.32 | Hypnos V3 |  |  | Not on Arrow
Digikey | DS3231 - works at -40C | 1 | DS3231SN#T&RCT-ND | 8.77 | 8.77 | Hypnos V3
Arrow | Push button | 2 | KMR731NGLFS | 0.33 | 0.66 | Hypnos V3 |  | SMD | Min 100 order
Arrow | Battery Holder 12mm | 1 | 3000TR | 0.91 | 0.91 | Hypnos V3
Arrow | 10k resistor 1% | 2 | CRGCQ1206J10K | 0.09 | 0.18 | Hypnos V3 |  | 1206
Arrow | 0.1uF Capacitor | 2 | CC1206KKX7R0BB104 | 0.18 | 0.36 | Hypnos V3 |  | 1206
Arrow | KingBright LED low current | 2 | APT2012LSECK/J3-PRV | 0.43 | 0.86 | Hypnos V3 |  | 0805
Arrow | 3K ohm resistor 1% | 1 | RMCF1206FT3K00 | 0.1 | 0.1 | Hypnos V3 |  | 1206
Arrow | 6.2k ohm resistor 1% | 1 | RC1206FR-076K2L | 0.1 | 0.1 | Hypnos V3 |  | 1206
Digikey | Schottky Diodes | 1 | SM5817PL-TPMSCT-ND | 0.44 | 0.44 | Hypnos V3 | Limit current leak from SD
|  |  |  | Total | 16.28

## Mouser
Source | Description | Units | Part number | Price/unit | Total | Purpose: X for Y
Mouser | N channel Mosfet | 2 | 621-DMN65D8L-7 | 0.16 | 0.32 | Hypnos V3 |  | SOT23
Mouser | P channel Mosfet | 2 | 621-DMP3099L-7 | 0.33 | 0.66 | Hypnos V3 |  | SOT23
Mouser | P channel Mosfet - Large | 1 | 621-DMP3056LDM-7 | 0.39 | 0.39 | Hypnos V3 |  | SOT26-6
Mouser | 100k resistor 1% | 2 | 603-RC1206FR-07100KL | 0.1 | 0.2 | Hypnos V3 |  | 1206
Mouser | 30k resistor 5% | 2 | 667-ERJ-8GEYJ303V | 0.1 | 0.2 | Hypnos V3 |  | 1206
Mouser | microSD card socket | 1 | 1660 | 1.95 | 1.95 | Hypnos V3
Mouser | DS3231 - works at -40C | 1 | 700-DS3231SN#T&R- | 9.04 | 9.04 | Hypnos V3
Mouser | Push button | 2 | 611-KMR731NGLFS | 0.34 | 0.68 | Hypnos V3 |  | SMD
Mouser | Battery Holder 12mm | 1 | 534-3000TR | 0.91 | 0.91 | Hypnos V3
Mouser | 10k resistor 1% | 2 | 279-CRGCQ1206J10K | 0.15 | 0.3 | Hypnos V3 |  | 1206
Mouser | 0.1uF Capacitor | 2 | 603-CC206KKX7R0BB104 | 0.26 | 0.52 | Hypnos V3 |  | 1206
Mouser | KingBright LED low current | 2 | 604-APT2012LSECKJ3RV | 0.5 | 1 | Hypnos V3 |  | 0805
Mouser | 3K ohm resistor 1% | 1 | 652-CR1206FX-3001ELF | 0.1 | 0.1 | Hypnos V3 |  | 1206
Mouser | 6.2k ohm resistor 1% | 1 | 603-RC1206FR-076K2L | 0.23 | 0.23 | Hypnos V3 |  | 1206
Mouser | Schottky Diodes | 1 | 833-SM5817PL-TP | 0.44 | 0.44 | Hypnos V3 | Limit current leak from SD
|  |  |  | Total | 16.94