## Digikey
Source | Description | Units | Part number | Price/unit | Total | Purpose: X for Y
Digikey | NPN transistor | 1 | BSS84-FDICT-ND | 0.1 | 0.1 |  | SOT23
Digikey | P channel Mosfet | 2 | DMP3099L-7DICT-ND | 0.33 | 0.66 |  | SOT23
Digikey | 80k resistor 1% | 4 | A129833CT-ND | 0.1 | 0.4 |  | 1206
Digikey | 20k resistor 1% | 4 | RNCP1206FTD20K0CT-ND | 0.1 | 0.4 |  | 1206
Digikey | 30k resistor 5% | 4 | P30KECT-ND | 0.1 | 0.4 |  | 1206
Adafruit | microSD card socket | 1 | 1660 | 1.95 | 1.95
Digikey | DS3231 - works at -40C | 1 | DS3231SN#T&RCT-ND | 8.77 | 8.77
Digikey | 2M resistor 1% | 2 | RMCF1206FT2M00CT-ND | 0.1 | 0.2
Digikey | Push button | 2 | KMR731NG LFS | 0.34 | 0.68 |  | SMD
Digikey | Battery Holder 12mm | 1 | 36-3000CT-ND | 0.91 | 0.91
Digikey | 10k resistor 1% |  | A130183CT-ND | 0.1 | 0.1 |  | 1206
Digikey | 0.1uF Capacitor | 2 | 311-1488-1-ND | 0.19 | 0.38 |  | 1206
Digikey | KingBright LED low current | 2 | 754-1935-1-ND | 0.51 | 1.02 |  | 0805
Digikey | 820 ohm resistor 0.5% | 1 | A129809CT-ND | 0.1 | 0.1 |  | 1206
Digikey | 2k ohm resistor 1% | 1 | RNCP1206FTD2K00CT-ND | 0.1 | 0.1 |  | 1206
|  |  |  | Total | 16.17

## Arrow
Source | Description | Units | Part number | Price/unit | Total | Purpose: X for Y
Arrow | NPN transistor | 1 | MMBT3904-TP | 0.1 | 0.1 |  |  | SOT23
Arrow | P channel Mosfet | 2 | DMP3099L-7 | 0.31 | 0.62 |  |  | SOT23
Arrow | 80k resistor 1% | 4 | CRGCQ1206F82K | 0.09 | 0.36 |  |  | 1206
Arrow | 20k resistor 1% | 4 | RNCP1206FTD20K0 | 0.1 | 0.4 |  |  | 1206
Arrow | 30k resistor 5% | 4 | ERJ-8GEYJ303V | 0.1 | 0.4 |  |  | 1206
Arrow | microSD card socket | 1 | 1660 | 2.32 | 2.32
Digikey | DS3231 - works at -40C | 1 | DS3231SN#T&RCT-ND | 8.77 | 8.77 |  |  |  | Not on Arrow
Arrow | 2M resistor 1% | 2 | RMCF1206FT2M00 | 0.1 | 0.2
Arrow | Push button | 2 | KMR731NGLFS | 0.33 | 0.66 |  |  | SMD
Arrow | Battery Holder 12mm | 1 | 3000TR | 0.91 | 0.91 |  |  |  | Min 100 order
Arrow | 0.1uF Capacitor | 2 | CC1206KKX7R0BB104 | 0.18 | 0.36 |  |  | 1206
Arrow | KingBright LED low current | 2 | APT2012LSECK/J3-PRV | 0.43 | 0.86 |  |  | 0805
Arrow | 820 ohm resistor 0.5% | 1 | CRGCQ1206F820R | 0.1 | 0.1 |  |  | 1206
Arrow | 2k ohm resistor 1% | 1 | RNCP1206FTD2K00 | 0.01 | 0.01 |  |  | 1206
Arrow | 10k resistor 1% | 2 | CRGCQ1206J10K | 0.09 | 0.18 |  | Optional | 1206
|  |  |  | Total | 16.07

## Mouser
Source | Description | Units | Part number | Price/unit | Total | Purpose: X for Y
Mouser | NPN transistor | 1 | 833-MMBT3904-TP | 0.1 | 0.1 |  |  | SOT23
Mouser | P channel Mosfet | 2 | 621-DMP3099L-7 | 0.33 | 0.66 |  |  | SOT23
Mouser | 80k resistor 1% | 4 | 279-CRGCQ1206F82K | 0.12 | 0.48 |  |  | 1206
Digikey | 20k resistor 1% | 4 | RNCP1206FTD20K0CT-ND | 0.1 | 0.4 |  |  | 1206
Digikey | 30k resistor 5% | 4 | P30KECT-ND | 0.1 | 0.4 |  |  | 1206
Mouser | microSD card socket | 1 | 1660 | 1.95 | 1.95
Mouser | DS3231 - works at -40C | 1 | 700-DS3231SN#T&R- | 9.04 | 9.04
Digikey | 2M resistor 1% | 2 | RMCF1206FT2M00CT-ND | 0.1 | 0.2
Mouser | Push button | 2 | 611-KMR731NGLFS | 0.34 | 0.68 |  |  | SMD
Mouser | Battery Holder 12mm | 1 | 534-3000TR | 0.91 | 0.91
Digikey | 10k resistor 1% |  | A130183CT-ND | 0.1 | 0.1 |  |  | 1206
Mouser | 0.1uF Capacitor | 2 | 603-CC206KKX7R0BB104 | 0.26 | 0.52 |  |  | 1206
Mouser | KingBright LED low current | 2 | 604-APT2012LSECKJ3RV | 0.5 | 1 |  |  | 0805
Mouser | 820 ohm resistor 0.5% | 1 | 279-CRGCQ1206F820R | 0.15 | 0.15 |  |  | 1206
Digikey | 2k ohm resistor 1% | 1 | RNCP1206FTD2K00CT-ND | 0.1 | 0.1 |  |  | 1206
|  |  |  | Total | 16.69 |  | Mouser is more expensive
Not complete