## Sheet1
Component | Board ID | Component ID | Source | Qty | Unit Price | Total
Switching Regulator | IC2 | LM2575Sx-5.0/NOPBCT-ND | Digikey | 1 |  |  | x
Barrel Jack | 12V_IN | CP-002AHPJCT-ND | Digikey | 1 |  |  | x
Capacitor 100 uF 16V | C12 | P15086CT-ND | Digikey | 1 |  |  | x
Capacitor 470 uF 16V | C13 | 493-2181-1-ND | Digikey | 1 |  |  | x
Capacitor 0.1 uF | C1, C2, C3, C4 | 311-1488-1-ND | Digikey | 4 |  |  | x
Inductor 470 uH | L1 | 732-1690-1-ND | Digikey | 1 |  |  | x
Diode General Thru | D4 | 641-1310-1-ND | Digikey | 1 |  |  | Need to change to SMD
Resistor 10k 1% | R3, R4, R5 | 311-10.0KFRCT-ND | Digikey | 2 |  |  | x
Resistor 130k 1% | R1 | 311-130KFRCT-ND | Digikey | 1 |  |  | x
Resistor 300k 1% | R2 | 311-300KFRCT-ND | Digikey | 1 |  |  | x
Resistor 1.5k 1% | R6 | RNCP1206FTD1K50CT-ND | Digikey | 1 | 0.1
Diode General SMD | D2 | S1A-FDICT-ND | Digikey | 2 |  |  | x
D Flip Flop SOT23-6 | IC1 | 296-17617-1-ND | Digikey | 1 |  |  | x
MOSFET N-Type | Q1 | 2N7002-TPMSCT-ND | Digikey | 1 |  |  | x
Diode - Zener 5.1V | D1 | BZD27C4V3P-E3-08GICT-ND | Digikey | 1 |  |  | x
Battery Holder 12mm |  | 36-3000CT-ND | Digikey | 1
DS3231 RTC |  | DS3231SN#T&RCT-ND | Digikey | 1